## Part I
Square | Larghezza (1) | Larghezza (2) | Larghezza (3) | Lunghezza (1) | Lunghezza (2) | Lunghezza (3) | Mean Length | Error Length | Mass (1) | Mass (2) | Mass (3) | Mean Mass | Error Mass | ln(L) | Δln(L) | ln(m) | Δln(m)
29x29 | 29 | 29 | 29 | 29.1 | 29 | 29 | 29.0167 | 0.10801 | 2.8 | 2.8 | 2.79 | 2.7967 | 0.011547 | 3.3679 | 0.0037224 | 1.0284 | 0.0041288 | LENGTH ERROR | 0.01
26x26 | 26 | 26 | 26 | 26.1 | 26.1 | 25.9 | 26.0167 | 0.12517 | 2.28 | 2.28 | 2.28 | 2.28 | 0.01 | 3.2587 | 0.004811 | 0.82418 | 0.004386 | MASS ERROR | 0.01
23x23 | 23 | 23 | 23 | 23 | 23 | 23 | 23 | 0.1 | 1.77 | 1.77 | 1.77 | 1.77 | 0.01 | 3.1355 | 0.0043478 | 0.57098 | 0.0056497
20x20 | 20 | 20 | 20 | 20 | 20 | 20.1 | 20.0167 | 0.10801 | 1.34 | 1.34 | 1.34 | 1.34 | 0.01 | 2.9966 | 0.0053961 | 0.29267 | 0.0074627 | LENGTH UNITS | cm
17x17 | 17 | 17 | 17.1 | 17 | 17 | 17 | 17.0167 | 0.10801 | 0.97 | 0.97 | 0.97 | 0.97 | 0.01 | 2.8342 | 0.0063474 | -0.030459 | 0.010309 | MASS UNITS | g
14x14 | 13.9 | 14 | 14 | 14 | 14 | 14.1 | 14 | 0.11832 | 0.66 | 0.66 | 0.66 | 0.66 | 0.01 | 2.6391 | 0.0084515 | -0.41552 | 0.015152
11x11 | 11 | 11 | 11 | 11 | 11 | 11 | 11 | 0.1 | 0.4 | 0.4 | 0.4 | 0.4 | 0.01 | 2.3979 | 0.0090909 | -0.91629 | 0.025
8x8 | 7.9 | 8 | 8 | 8 | 8 | 8 | 7.9833 | 0.10801 | 0.21 | 0.21 | 0.21 | 0.21 | 0.01 | 2.0774 | 0.01353 | -1.5606 | 0.047619
5x5 | 5 | 5 | 5 | 5 | 5 | 5 | 5 | 0.1 | 0.08 | 0.08 | 0.08 | 0.08 | 0.01 | 1.6094 | 0.02 | -2.5257 | 0.125
3x3 | 3 | 3 | 3 | 3 | 3 | 3 | 3 | 0.1 | 0.02 | 0.02 | 0.02 | 0.02 | 0.01 | 1.0986 | 0.033333 | -3.912 | 0.5

## Part II
Sphere | Diameter (1) | Diameter (2) | Diameter (3) | Diameter (4) | Diameter (5) | Diameter (6) | Mean Diameter | Error Diameter | ln(D) | Δln(D) |  | Length unit | mm
29x29 | 34.85 | 35.75 | 35.49 | 35.81 | 36.38 | 33.81 | 35.3483 | 0.90268 | 3.5653 | 0.25319 | 0.90263 |  |  | Length error | 0.01 mm
26x26 | 28.01 | 29.13 | 28.46 | 30.18 | 29.59 | 30.1 | 29.245 | 0.88085 | 3.3757 | 0.26094 | 0.88079
23x23 | 25.98 | 25.449 | 26.153 | 26.201 | 25.857 | 25.474 | 25.8523 | 0.32684 | 3.2524 | 0.10049 | 0.32683 |  |  | Length error | 0.001
20x20 | 20.641 | 23.695 | 23.552 | 23.972 | 24.101 | 23.863 | 23.304 | 1.3191 | 3.1486 | 0.41894 | 1.3191
17x17 | 21.285 | 18.412 | 20.992 | 19.792 | 19.581 | 21.377 | 20.2398 | 1.177 | 3.0077 | 0.39134 | 1.177
14x14 | 17.391 | 18.727 | 17.284 | 17.977 | 18.761 | 18.878 | 18.1697 | 0.71971 | 2.8998 | 0.2482 | 0.71971
11x11 | 15.342 | 14.275 | 15.288 | 13.599 | 15.577 | 15.621 | 14.9503 | 0.82366 | 2.7047 | 0.30453 | 0.82366
8x8 | 10.126 | 10.455 | 11.01 | 10.852 | 10.349 | 11.065 | 10.6428 | 0.38614 | 2.3649 | 0.16328 | 0.38614
5x5 | 7.603 | 7.416 | 7.13 | 7.331 | 7.757 | 7.973 | 7.535 | 0.30514 | 2.0196 | 0.15109 | 0.30514
3x3 | 3.091 | 3.14 | 3.403 | 3.291 | 2.952 | 2.826 | 3.1172 | 0.21222 | 1.1369 | 0.18666 | 0.21222

## Report Table 1
Square | Length (1) (cm) | Length (2) (cm) | Length (3) (cm) | Length (4) (cm) | Length (5) (cm) | Length (6) (cm) | Mean Length (cm) | Error Length
29x29 | 29 | 29 | 29 | 29.1 | 29 | 29 | 29.0167 | 0.040825 | 0.037268
26x26 | 26 | 26 | 26 | 26.1 | 26.1 | 25.9 | 26.0167 | 0.075277 | 0.068718
23x23 | 23 | 23 | 23 | 23 | 23 | 23 | 23 | 0.01 | 0
20x20 | 20 | 20 | 20 | 20 | 20 | 20.1 | 20.0167 | 0.040825 | 0.037268
17x17 | 17 | 17 | 17.1 | 17 | 17 | 17 | 17.0167 | 0.040825 | 0.037268
14x14 | 13.9 | 14 | 14 | 14 | 14 | 14.1 | 14 | 0.063246 | 0.057735
11x11 | 11 | 11 | 11 | 11 | 11 | 11 | 11 | 0.01 | 0
8x8 | 7.9 | 8 | 8 | 8 | 8 | 8 | 7.9833 | 0.040825 | 0.037268
5x5 | 5 | 5 | 5 | 5 | 5 | 5 | 5 | 0.01 | 0
3x3 | 3 | 3 | 3 | 3 | 3 | 3 | 3 | 0.01 | 0
ln(L) | Δln(L) | ln(m) | Δln(m) | ln(D) | Δln(D)
3.3679 | 0.0037224 | 1.0284 | 0.0041288 | 3.5653 | 0.25317
3.2587 | 0.004811 | 0.82418 | 0.004386 | 3.3757 | 0.26092
3.1355 | 0.0043478 | 0.57098 | 0.0056497 | 3.2524 | 0.10049
2.9966 | 0.0053961 | 0.29267 | 0.0074627 | 3.1486 | 0.41894
2.8342 | 0.0063474 | -0.030459 | 0.010309 | 3.0077 | 0.39134
2.6391 | 0.0084515 | -0.41552 | 0.015152 | 2.8998 | 0.2482
2.3979 | 0.0090909 | -0.91629 | 0.025 | 2.7047 | 0.30453
2.0774 | 0.01353 | -1.5606 | 0.047619 | 2.3649 | 0.16328
1.6094 | 0.02 | -2.5257 | 0.125 | 2.0196 | 0.15109
1.0986 | 0.033333 | -3.912 | 0.5 | 1.1369 | 0.18666