## Part I
Square | Larghezza (1) | Larghezza (2) | Larghezza (3) | Lunghezza (1) | Lunghezza (2) | Lunghezza (3) | Mean Length | Error | Mass (1) | Mass (2) | Mass (3) | Mean Mass
29x29 | 29 | 29 | 29 | 29.1 | 29 | 29 | 29.0167 | 0.016667 | 2.8 | 2.8 | 2.79 | 2.7967 | LENGTH ERROR | 0.01
26x26 | 26 | 26 | 26 | 26.1 | 26.1 | 25.9 | 26.0167 | 0.030732 | 2.28 | 2.28 | 2.28 | 2.28 | MASS ERROR | 0.01
23x23 | 23 | 23 | 23 | 23 | 23 | 23 | 23 | 0 | 1.77 | 1.77 | 1.77 | 1.77
20x20 | 20 | 20 | 20 | 20 | 20 | 20.1 | 20.0167 | 0.016667 | 1.34 | 1.34 | 1.34 | 1.34 | LENGTH UNITS | cm
17x17 | 17 | 17 | 17.1 | 17 | 17 | 17 | 17.0167 | 0.016667 | 0.97 | 0.97 | 0.97 | 0.97 | MASS UNITS | g
14x14 | 13.9 | 14 | 14 | 14 | 14 | 14.1 | 14 | 0.02582 | 0.66 | 0.66 | 0.66 | 0.66
11x11 | 11 | 11 | 11 | 11 | 11 | 11 | 11 | 0 | 0.4 | 0.4 | 0.4 | 0.4
8x8 | 7.9 | 8 | 8 | 8 | 8 | 8 | 7.9833 | 0.016667 | 0.21 | 0.21 | 0.21 | 0.21
5x5 | 5 | 5 | 5 | 5 | 5 | 5 | 5 | 0 | 0.08 | 0.08 | 0.08 | 0.08
3x3 | 3 | 3 | 3 | 3 | 3 | 3 | 3 | 0 | 0.02 | 0.02 | 0.02 | 0.02
2x2 | 2 | 2 | 2 | 2 | 2 | 2 | 2 | 0 | - | - | -

## Part 2
Sphere | Diameter (1) | Diameter (2) | Diameter (3) | Diameter (4) | Diameter (5) | Diameter (6) | Mean Diameter | Length unit | mm
29x29 | 34.85 | 35.75 | 35.49 | 35.81 | 36.38 | 33.81 | 35.3483 |  |  | Length error | 0.01 mm
26x26 | 28.01 | 29.13 | 28.46 | 30.18 | 29.59 | 30.1 | 29.245
23x23 | 25.98 | 25.449 | 26.153 | 26.201 | 25.857 | 25.474 | 25.8523 |  |  | Length error | 0.001
20x20 | 20.641 | 23.695 | 23.552 | 23.972 | 24.101 | 23.863 | 23.304
17x17 | 21.285 | 18.412 | 20.992 | 19.792 | 19.581 | 21.377 | 20.2398
14x14 | 17.391 | 18.727 | 17.284 | 17.977 | 18.761 | 18.878 | 18.1697
11x11 | 15.342 | 14.275 | 15.288 | 13.599 | 15.577 | 15.621 | 14.9503
8x8 | 10.126 | 10.455 | 11.01 | 10.852 | 10.349 | 11.065 | 10.6428
5x5 | 7.603 | 7.416 | 7.13 | 7.331 | 7.757 | 7.973 | 7.535
3x3 | 3.091 | 3.14 | 3.403 | 3.291 | 2.952 | 2.826 | 3.1172
2x2 | [6 empty] | #DIV/0!